## Arkusz1
Załącznik 1c do SWZ AZ.281.2.15.2022
OPIS PRZEDMIOTU ZAMÓWIENIA
Specyfikacja serwera produkcyjnego
LP | Cecha | Wartość parametru
|  | Minimum | Maximum
1 | Wielkość obudowy | 0U | 2U
2 | Sposób montażu serwera | Szyny umożliwiające pełne wysunięcie z szafy rack
3 | Środowisko Pracy - dopuszczalna temperatura otoczenia | 5°C | 40°C
4 | Płyta główna | Posiada możliwość integracji wewnętrznej pamięci flash dla hypervisor, niezależną od dysków twardych
5 | Procesor - ilość | 1 | 2
6 | Wydajność procesora | 15 000 pkt w teście wydajności www.cpubenchmark.net
7 | Pamięć RAM - pojemność | 2 x 32 GB, DDR4, 2900MHz
8 | Kontroler dysku - ilość | 1
9 | Kontroler dysku - typ | 3.0 SAS
10 | Kontroler dysku - pamięć cache | 2 GB
11 | Zainstalowane dyski twarde | 2 x 1.8TB SAS (12G, 10K RPM, Hot-Plug) + 4 x 4 TB SATA (6G, 7.2k RPM, Hot-Plug)
12 | Wnęki na dyski twarde | 8
13 | Napęd zintegrowany | DVD-RW
14 | Kontroler LAN | 2 x 1Gb/s, wsparcie dla iSCSI (zintegrowany w obudowie serwera, nie zajmujący PCIe)
15 | Porty | 1 x VGA, 4 x USB 3.0 ( 2 x przód i 2 x tył obudowy)
16 | Zasilanie | 200 - 240 V, 50 - 60Hz, Hot-Plug + zasilacz nadmiarowy tożsamy z głównym
17 | Chłodzenie | Redundantne wentylatory Hot-Plug
18 | Kontroler sprzętowy zdalnego zarządzania | IPMI 2.0
19 | Wsparcie OS | Microsoft Windows Serwer 2016, WMWare vSphere 6.0, SUSE Linux, RHEL 7
20 | Oprogramowanie | Microsoft Windows Serwer 2019 Standard - licencja dożywotnia, dająca dostęp dla 5 urządzeń (CAL), zezwalająca na dostęp zdalny dla 5 urządzeń ( RDS CAL)
Microsoft SQL Serwer 2016 Standard z licencją dla 5 urządzeń na dostęp do serwera (CAL)
21 | Okablowanie | 2 x 4m producenta serwera IEC 320 C14 - C13
* Zamawiający jest uprawniony do korzystania z licencji przeznaczonych dla placówek edukacyjnych
Specyfikacja serwera replikacyjnego - tożsamy z serwerem produkcyjnym
LP | Cecha | Wartość parametru
|  | Minimum | Maximum
1 | Wielkość obudowy | 0U | 2U
2 | Sposób montażu serwera | Szyny umożliwiające pełne wysunięcie z szafy rack
3 | Środowisko Pracy - dopuszczalna temperatura otoczenia | 5°C | 40°C
4 | Płyta główna | Posiada możliwość integracji wewnętrznej pamięci flash dla hypervisor, niezależną od dysków twardych
5 | Procesor - ilość | 1 | 2
6 | Wydajność procesora | 15 000 pkt w teście wydajności www.cpubenchmark.net
7 | Pamięć RAM - pojemność | 2 x 32 GB, DDR4, 2900MHz
8 | Kontroler dysku - ilość | 1
9 | Kontroler dysku - typ | 3.0 SAS
10 | Kontroler dysku - pamięć cache | 2 GB
11 | Zainstalowane dyski twarde | 2 x 1.8TB SAS (12G, 10K RPM, Hot-Plug) + 4 x 4 TB SATA (6G, 7.2k RPM, Hot-Plug)
12 | Wnęki na dyski twarde | 8
13 | Napęd zintegrowany | DVD-RW
14 | Kontroler LAN | 2 x 1Gb/s, wsparcie dla iSCSI (zintegrowany w obudowie serwera, nie zajmujący PCIe)
15 | Porty | 1 x VGA, 4 x USB 3.0 ( 2 x przód i 2 x tył obudowy)
16 | Zasilanie | 200 - 240 V, 50 - 60Hz, Hot-Plug + zasilacz nadmiarowy tożsamy z głównym
17 | Chłodzenie | Redundantne wentylatory Hot-Plug
18 | Kontroler sprzętowy zdalnego zarządzania | IPMI 2.0
19 | Wsparcie OS | Microsoft Windows Serwer 2016, WMWare vSphere 6.0, SUSE Linux, RHEL 7
20 | Oprogramowanie | Microsoft Windows Serwer 2019 Standard - licencja dożywotnia, dająca dostęp dla 5 urządzeń (CAL), zezwalająca na dostęp zdalny dla 5 urządzeń ( RDS CAL)
Microsoft SQL Serwer 2016 Standard z licencją dla 5 urządzeń na dostęp do serwera (CAL)
21 | Okablowanie | 2 x 4m producenta serwera IEC 320 C14 - C13
* Zamawiający jest uprawniony do korzystania z licencji przeznaczonych dla placówek edukacyjnych