## Arkusz1
Załącznik nr 1b do SWZ
OPIS PRZEDMIOTU ZAMÓWIENIA - zadanie częściowe nr 2
Przedmiot zamówienia | opis | ilość
Szafa Rackowa 22U | 22U 600x800, drzwi przednie szklane, drzwi tylne stalowe perforowane, zamek, 4 belki nośne, 4 regulowane stopki, do samodzielnego montażu, kolor czarny | 1 szt.
Cokół do szafy stojącej 19" | pasujący do zamawianej szafy rackowej | 1 szt.
Panel wentylacyjny dachowy | 2 wnetylatory , pasujący do zamawianej szafy rackowej | 1 szt.
Termostat zamykający KTS 0-60 st C (chłodzenie) |  | 1 szt.
Listwa zasilająca 19" | gniazdo 9 x CEE 7/5 wtyk CEE 7/7 z diodą LED kabel 3m | 2 szt.
Organizer z uchwytami metalowymi | 82 mm, szary RAL7035 | 1 szt.
UPS 2200VA | Moc pozorna min. 2022 VA | 1 szt.
typ obudowy: Rack 2U
typ gniazd: IEC C13, IEC C19, IEC Jumpers
Podstawowe przełączania Ethernet RJ-45 porty typ : Fast Ethernet (10/100)
liczba gniazd IEC C13: min. 8
złącza: RJ-45, 1x USB
Napięcie wyjściowe: 230 V
Funkcje dodatkowe: Automatyczna regulacja napięcia (AVR)
SWITCH 48 x POE | typ obudowy: umożliwiający montaż w szafie RACK | 1 szt.
całkowita liczba portów: 48
obsługa PoE+: tak
Złącza PoE: tak
zarządzalny: tak
standardy komunikacyjne: IEEE 802.3,IEEE 802.3ab,IEEE 802.3at,IEEE 802.3u
przepustowość rutowania/przełączania: min. 104 Gb/s
przepustowość: min. 77 Mp/s
Ilość złącz SFP: min 2
Dodatkowo: 1 szt. Transcievera wielomodowego współpracującego ze Switchem