## Sheet1
Index |  | Parametry: | Rozsył:
EP1 | Oprawa parkowa, do zawieszenia na ramieniu; Stylizowana na XIX wieczną latarnię Z funkcją redukcji mocy do 50% przez 3 godziny przed wirtualną północą i 5 godzin po niej. Klasa bezpieczeństwa II,stopień ochrony IP66, odporność na uderzenia IK08. Obudowa: stal nierdzewna, malowany na kolor czarny (zbliżony do RAL9005) Klosz: 5mm hartowane szkło; Wymiary:420 x 420 x 944 mm | Źródło światła: LED; Moc oprawy 28W Strumień świetlny oprawy: 3330 lm Sprawnośc świetlna oprawy: 119 lm/W Temperatura barwowa: 4000K CRI:70; Selekcja barwy 5 elipsa McAdam L80 100000h przy 25°C cos φ =0.99; IP66; IK08;
EL1 | Oprawa łazienkowa nad lustro. Obudowa aluminiowa biała (RAL9016) Dyfuzor: opalizowany poliwęglan PC. Wymiary: 450 x 81 x 58, sterowana DALI | Źródło światła: LED; Moc oprawy 8W Strumień świetlny oprawy: 800 lm Sprawnośc świetlna oprawy: 100 lm/W Temperatura barwowa: 4000K CRI:80; Selekcja barwy 6 elipsa McAdam L70 50000h przy 25°C cos φ =0.90; IP44; IK06; Ta=-20°C_do_+40°C
OP2 OP2BOX | Panel LED montowany nastropowo, sterowany DALI II; Klasa bezpieczeństwa II, klasa szczelności IP40, Obudowa: stal pomalowana na kolor bialy (zbliżony do RAL9016). Klosz: poliwęglan odporny na promieniowanie UV, układ optyczny:hexagonal comfort; Wymiary: 597 x 597 x 55 mm | Źródło światła: LED; Moc oprawy 27,4W Strumień świetlny oprawy: 3800 lm Sprawność świetlna oprawy: 139 lm/W Temperatura barwowa: 4000K CRI:80; Selekcja barwy 3 elipsa McAdam L90 50000h przy 25°C cos φ =0.98 IP40 ; IK03;
CO5 | Oprawa nastropowa, sterowana DALI. Klasa bezpieczeństwa I, stopień ochrony IP44; Obudowa biala, malowana stal. Zaślepki końcowe: poliwęglan, kolor bialy ; klosz: ekstrudowany poliwęglan Obudowa wyposażona w uszczelki dławikowe i innowacyjną uszczelkę w kształcie podkowy „quick-fix” oraz przekładki służące do bezpośredniego montażu na powierzchni. Rozstaw otworów montażowych 1450mm. Standardowe uchwyty BESA. Oprawa może być zwieszana za pośrednictwem zawiesi linkowych. Wymiary: 1520 x 217 x 90 mm | Źródło światła: LED; Moc oprawy 64W Strumień świetlny oprawy: 6500 lm Sprawnośc świetlna oprawy: 102 lm/W Temperatura barwowa: 4000K CRI:80; Selekcja barwy 3 elipsa McAdam L80 50000h przy 25°C IP44; IK05; Ta=--10°C_do_+25°C
CO2 | Oprawa nastropowa, sterowana DALI. Klasa bezpieczeństwa I, stopień ochrony IP44; Obudowa biala, malowana stal. Zaślepki końcowe: poliwęglan, kolor bialy ; klosz: ekstrudowany poliwęglan Obudowa wyposażona w uszczelki dławikowe i innowacyjną uszczelkę w kształcie podkowy „quick-fix” oraz przekładki służące do bezpośredniego montażu na powierzchni. Rozstaw otworów montażowych 1450mm. Standardowe uchwyty BESA. Oprawa może być zwieszana za pośrednictwem zawiesi linkowych. Wymiary: 1520 x 217 x 90 mm | Źródło światła: LED; Moc oprawy 23W Strumień świetlny oprawy: 3000 lm Sprawnośc świetlna oprawy: 130 lm/W Temperatura barwowa: 4000K CRI:80; Selekcja barwy 3 elipsa McAdam L80 50000h przy 25°C IP44; IK05; Ta=--10°C_do_+25°C
CO3 | Oprawa nastropowa, sterowana DALI. Klasa bezpieczeństwa I, stopień ochrony IP44; Obudowa biala, malowana stal. Zaślepki końcowe: poliwęglan, kolor bialy ; klosz: ekstrudowany poliwęglan Obudowa wyposażona w uszczelki dławikowe i innowacyjną uszczelkę w kształcie podkowy „quick-fix” oraz przekładki służące do bezpośredniego montażu na powierzchni. Rozstaw otworów montażowych 1450mm. Standardowe uchwyty BESA. Oprawa może być zwieszana za pośrednictwem zawiesi linkowych. Wymiary: 1220 x 217 x 90 mm | Źródło światła: LED; Moc oprawy 33W Strumień świetlny oprawy: 4200 lm Sprawnośc świetlna oprawy: 127 lm/W Temperatura barwowa: 4000K CRI:80; Selekcja barwy 3 elipsa McAdam L80 50000h przy 25°C IP44; IK05; Ta=--10°C_do_+25°C
KA3 | Oprawa LED kwadratowa, sterowana DALI, płaska; Obudowa poliwęglan PC w kolorze białym; II Klasa bezpieczeństwa elektrycznego II; Wymiary 277 x 277 x 58 mm; Posiadająca certyfikat ENEC | Źródło światła: LED; Moc oprawy 16,3W Strumień świetlny oprawy: 1950 lm Sprawność świetlna oprawy: 119 lm/W Temperatura barwowa: 4000K CRI:80; Selekcja barwy 4 elipsa McAdam L80 50000h przy 35°C cos φ =0.96; IP65; IK10; Ta=-15°C do+35°C ; ENEC
CN2 | Nastropowa oprawa LED przeznaczona do pomieszczeń czystych, sterowana Dali; Obudowa wykonana z blachy malowanej proszkowo, kolor biały, odporna na opary olejów, chemikalia, środki dezynfekujące i czyszczące, Osłona wykonana ze szkła harowanego 4mm. Dyfuzor mikropryzmatyczny MPO. Oprawa nadaje się do pomieszczeń czystych o klasie czystości 1 do 9 zgodnie z EN EN ISO 14644-1 ; UGR< 19; Wymiary 1249 x 349 x 57 mm; Posiadająca certyfikat HACCP | Źródło światła: LED; Moc oprawy 65,2W Strumień świetlny oprawy: 6600 lm Sprawność świetlna oprawy: 101 lm/W Temperatura barwowa: 4000K CRI min 90; Selekcja barwy 3 elipsa McAdam L90 50000h przy 25°C; UGR<19 cos φ =0.96; IP65; IK07; Ta=-20C do+30°C; Certyfikat HACCP
AF4 | Oprawa LED o klasie szczelności IP66 zapewniającej ochronę przed wnikaniem kurzu i wilgoci. , układ zasilania DALI. Z szerokostrumieniowy rozsyłem światła. Klasa bezpieczeństwa I. Obudowa: szary RAL 7035 poliwęglan. Klosz: opalowy poliwęglan o wysokiej przepuszczalności światła i strukturze pryzmatycznej. Opatentowany mechanizm zatrzaskowy EasyClick do montażu klosza bez zacisków. Wymiary: 1600 x 92 x 90 mm | Źródło światła: LED; Moc oprawy 49,7W Strumień świetlny oprawy: 6290 lm Sprawność świetlna oprawy: 127 lm/W Temperatura barwowa: 4000K CRI:80; Selekcja barwy 3 elipsa McAdam L80 50000h przy 25°C cos φ =0.96; IP66; IK08;
AF5 | Oprawa LED o klasie szczelności IP66 zapewniającej ochronę przed wnikaniem kurzu i wilgoci. , Sterowana DALI. Z szerokostrumieniowy rozsyłem światła. Klasa bezpieczeństwa I. Obudowa: szary RAL 7035 poliwęglan. Klosz: opalowy poliwęglan o wysokiej przepuszczalności światła i strukturze pryzmatycznej. Opatentowany mechanizm zatrzaskowy EasyClick do montażu klosza bez zacisków. Wymiary: 1600 x 92 x 90 mm | Źródło światła: LED; Moc oprawy 64,5W Strumień świetlny oprawy: 7770 lm Sprawność świetlna oprawy: 128 lm/W Temperatura barwowa: 4000K CRI:80; Selekcja barwy 3 elipsa McAdam L80 50000h przy 25°C cos φ =0.96; IP66; IK08;
AF1 | Oprawa LED o klasie szczelności IP66 zapewniającej ochronę przed wnikaniem kurzu i wilgoci. , Sterowana DALI. Z szerokostrumieniowy rozsyłem światła. Klasa bezpieczeństwa I. Obudowa: szary RAL 7035 poliwęglan. Klosz: opalowy poliwęglan o wysokiej przepuszczalności światła i strukturze pryzmatycznej. Opatentowany mechanizm zatrzaskowy EasyClick do montażu klosza bez zacisków. Wymiary: 1100 x 92 x 90 mm | Źródło światła: LED; Moc oprawy 22,1W Strumień świetlny oprawy: 2830 lm Sprawność świetlna oprawy: 120 lm/W Temperatura barwowa: 4000K CRI:80; Selekcja barwy 3 elipsa McAdam L80 50000h przy 25°C cos φ =0.96; IP66; IK08;
AF2 | Oprawa LED o klasie szczelności IP66 zapewniającej ochronę przed wnikaniem kurzu i wilgoci. , Sterowana DALI. Z szerokostrumieniowy rozsyłem światła. Klasa bezpieczeństwa I. Obudowa: szary RAL 7035 poliwęglan. Klosz: opalowy poliwęglan o wysokiej przepuszczalności światła i strukturze pryzmatycznej. Opatentowany mechanizm zatrzaskowy EasyClick do montażu klosza bez zacisków. Wymiary: 1600 x 92 x 90 mm | Źródło światła: LED; Moc oprawy 32,6W Strumień świetlny oprawy: 4200 lm Sprawność świetlna oprawy: 129 lm/W Temperatura barwowa: 4000K CRI:80; Selekcja barwy 3 elipsa McAdam L80 50000h przy 25°C cos φ =0.96; IP66; IK08;